## Sheet1
S.No. | Reference Designator | Qty | Value | Manufacturer PartName | Manufacturer | Description
1 | > R2, R3 | 2 | 5.1k | RMCF0603FT5K10 | Stackpole Electronics Inc | RES 5.1K OHM 1% 1/10W 0603
2 | > R1, R5 | 2 | 10k | RMCF0603FT10K0 | Stackpole Electronics Inc | RES 10K OHM 1% 1/10W 0603
3 | U1 | 1 | BQ27621-G1 | BQ27621YZFR-G1A | Texas Instruments | IC BATT FUEL GAUGE LIION 9DSBGA
4 | R4 | 1 | 1.8M | RC0603FR-071M8L | YAGEO | RES 1.8M OHM 1% 1/10W 0603
5 | J2 | 1 | Conn_01x03_Pin | G800W305018EU | Amphenol ICC (Commercial Products) | PIN HEADER 2.54MM PITCH STR,1X3P
6 | J1 | 1 | Conn_01x05_Pin | 61300511121 | Würth Elektronik | CONN HEADER VERT 5POS 2.54MM
7 | C2 | 1 | 1u | CL10B105KO8NNNC | Samsung Electro-Mechanics | CAP CER 1UF 16V X7R 0603
8 | C1 | 1 | 0.47u | UMK107B7474KA-TR | Taiyo Yuden | CAP CER 0.47UF 50V X7R 0603